## Xids
类型 (XID) | 代码 | 助记符 | 说明 | 适用于 A100 | 适用于 H100 | 适用于 B100 | 适用于 GB200 | 处理分类 （立即操作） | 处理分类 （调查操作） | Xid 154 关联 | 触发条件
XID | 1 | ROBUST_CHANNEL_FIFO_ERROR_FIFO_METHOD | 未使用 | 否 | 否 | 否 | 否 | 联系支持 |  |  | 不适用；未使用
XID | 2 | ROBUST_CHANNEL_FIFO_ERROR_SW_METHOD | 未使用 | 否 | 否 | 否 | 否 | 联系支持 |  |  | 不适用；未使用
XID | 3 | ROBUST_CHANNEL_FIFO_ERROR_UNK_METHOD | 未使用 | 否 | 否 | 否 | 否 | 联系支持 |  |  | 不适用；未使用
XID | 4 | ROBUST_CHANNEL_FIFO_ERROR_CHANNEL_BUSY | 未使用 | 否 | 否 | 否 | 否 | 联系支持 |  |  | 不适用；未使用
XID | 5 | ROBUST_CHANNEL_FIFO_ERROR_RUNOUT_OVERFLOW | 未使用 | 否 | 否 | 否 | 否 | 联系支持 |  |  | 不适用；未使用
XID | 6 | ROBUST_CHANNEL_FIFO_ERROR_PARSE_ERR | 未使用 | 否 | 否 | 否 | 否 | 联系支持 |  |  | 不适用；未使用
XID | 7 | ROBUST_CHANNEL_FIFO_ERROR_PTE_ERR | 未使用 | 否 | 否 | 否 | 否 | 联系支持 |  |  | 不适用；未使用
XID | 8 | ROBUST_CHANNEL_FIFO_ERROR_IDLE_TIMEOUT | GPU 停止处理 | 是 | 是 | 是 | 是 | 重启应用 | 联系支持
XID | 9 | ROBUST_CHANNEL_GR_ERROR_INSTANCE | 未使用 | 否 | 否 | 否 | 否 | 联系支持 |  |  | 不适用；未使用
XID | 10 | ROBUST_CHANNEL_GR_ERROR_SINGLE_STEP | 未使用 | 否 | 否 | 否 | 否 | 联系支持 |  |  | 不适用；未使用
XID | 11 | ROBUST_CHANNEL_GR_ERROR_MISSING_HW | 推送缓冲区流无效或已损坏 | 是 | 是 | 是 | 是 | 重启应用 | 检查应用/CUDA
XID | 12 | ROBUST_CHANNEL_GR_ERROR_SW_METHOD | 未使用 | 否 | 否 | 否 | 否 | 联系支持 |  |  | 不适用；未使用
XID | 13 | ROBUST_CHANNEL_GR_EXCEPTION / ROBUST_CHANNEL_GR_ERROR_SW_NOTIFY | 图形引擎异常 | 是 | 是 | 是 | 是 | 重启应用 | WORKFLOW_XID_13 |  | 此事件用于记录一般用户应用故障。通常这是越界错误，即用户访问了数组末尾之外的位置；也可能是非法指令、非法寄存器或其他情况。 少数情况下，硬件故障或系统软件 bug 也可能表现为 XID 13。 记录此事件时，NVIDIA 建议执行以下操作： 1. 在 cuda-gdb 或 Compute Sanitizer memcheck 工具中运行应用，或 2. 使用 CUDA_DEVICE_WAITS_ON_EXCEPTION=1 运行应用，然后稍后用 cuda-gdb 附加，或 3. 如果前两项没有结论，请提交 bug，以排除潜在的 NVIDIA 驱动或硬件 bug。 注意：Compute Sanitizer memcheck 工具会检测正在运行的应用，并报告执行非法读取的代码行。
XID | 14 | ROBUST_CHANNEL_FAKE_ERROR | 未使用 | 是 | 是 | 是 | 是 | 忽略 | 联系支持 |  | 来自用户空间的伪造或注入错误
XID | 15 | ROBUST_CHANNEL_SCANLINE_TIMEOUT | 未使用 | 否 | 否 | 否 | 否 | 联系支持 |  |  | 不适用；未使用
XID | 16 | ROBUST_CHANNEL_VBLANK_CALLBACK_TIMEOUT | 未使用 | 否 | 否 | 否 | 否 | 联系支持 | 联系支持 |  | 不适用；未使用
XID | 17 | ROBUST_CHANNEL_PARAMETER_ERROR | 未使用 | 否 | 否 | 否 | 否 | 联系支持 |  |  | 不适用；未使用
XID | 18 | ROBUST_CHANNEL_BUS_MASTER_TIMEOUT_ERROR | 未使用 | 否 | 否 | 否 | 否 | 联系支持 |  |  | 不适用；未使用
XID | 19 | ROBUST_CHANNEL_DISP_MISSED_NOTIFIER | 未使用 | 否 | 否 | 否 | 否 | 联系支持 |  |  | 不适用；未使用
XID | 20 | ROBUST_CHANNEL_MPEG_ERROR_SW_METHOD | 未使用 | 否 | 否 | 否 | 否 | 联系支持 |  |  | 不适用；未使用
XID | 21 | ROBUST_CHANNEL_ME_ERROR_SW_METHOD | 未使用 | 否 | 否 | 否 | 否 | 联系支持 |  |  | 不适用；未使用
XID | 22 | ROBUST_CHANNEL_VP_ERROR_SW_METHOD | 未使用 | 否 | 否 | 否 | 否 | 联系支持 |  |  | 不适用；未使用
XID | 23 | ROBUST_CHANNEL_RC_LOGGING_ENABLED | 未使用 | 否 | 否 | 否 | 否 | 联系支持 |  |  | 不适用；未使用
XID | 24 | ROBUST_CHANNEL_GR_SEMAPHORE_TIMEOUT | 未使用 | 否 | 否 | 否 | 否 | 联系支持 |  |  | 不适用；未使用
XID | 25 | ROBUST_CHANNEL_GR_ILLEGAL_NOTIFY | 推送缓冲区流无效或非法 | 是 | 是 | 是 | 是 | 重启应用 | 检查应用/CUDA
XID | 26 | ROBUST_CHANNEL_FIFO_ERROR_FBISTATE_TIMEOUT | 未使用 | 否 | 否 | 否 | 否 | 联系支持 |  |  | 不适用；未使用
XID | 27 | ROBUST_CHANNEL_VP_ERROR | 未使用 | 否 | 否 | 否 | 否 | 联系支持 |  |  | 不适用；未使用
XID | 28 | ROBUST_CHANNEL_VP2_ERROR | 未使用 | 否 | 否 | 否 | 否 | 联系支持 |  |  | 不适用；未使用
XID | 29 | ROBUST_CHANNEL_BSP_ERROR | 未使用 | 否 | 否 | 否 | 否 | 联系支持 |  |  | 不适用；未使用
XID | 30 | ROBUST_CHANNEL_BAD_ADDR_ACCESS | 未使用 | 否 | 否 | 否 | 否 | 联系支持 |  |  | 不适用；未使用
XID | 31 | ROBUST_CHANNEL_FIFO_ERROR_MMU_ERR_FLT | GPU 内存页故障 | 是 | 是 | 是 | 是 | 重启应用 | WORKFLOW_XID_31 |  | 当 MMU 报告故障时会记录此事件，例如芯片上适用单元进行了非法地址访问。通常这是应用级 bug，但也可能是驱动 bug 或硬件 bug。 记录此事件时，NVIDIA 建议执行以下操作： 1. 在 cuda-gdb 或 Compute Sanitizer memcheck 工具中运行应用，或 2. 使用 CUDA_DEVICE_WAITS_ON_EXCEPTION=1 运行应用，然后稍后用 cuda-gdb 附加，或 3. 如果前两项没有结论，请提交 bug，以排除潜在的 NVIDIA 驱动或硬件 bug。 注意：Compute Sanitizer memcheck 工具会检测正在运行的应用，并报告执行非法读取的代码行。
XID | 32 | ROBUST_CHANNEL_PBDMA_ERROR | 推送缓冲区流无效或已损坏 | 是 | 是 | 是 | 是 | 重启应用 | 检查应用/CUDA |  | 当管理 NVIDIA 驱动与 GPU 之间 PCI-E 总线通信流的 DMA 控制器报告故障时，会记录此事件。这类故障主要涉及 PCI 质量问题，通常不是由用户应用操作导致。
XID | 33 | ROBUST_CHANNEL_SEC_ERROR | 未使用 | 否 | 否 | 否 | 否 | 联系支持 |  |  | 不适用；未使用
XID | 34 | ROBUST_CHANNEL_MSVLD_ERROR | 未使用 | 否 | 否 | 否 | 否 | 联系支持 |  |  | 不适用；未使用
XID | 35 | ROBUST_CHANNEL_MSPDEC_ERROR | 未使用 | 否 | 否 | 否 | 否 | 联系支持 |  |  | 不适用；未使用
XID | 36 | ROBUST_CHANNEL_MSPPP_ERROR | 未使用 | 否 | 否 | 否 | 否 | 联系支持 |  |  | 不适用；未使用
XID | 37 | ROBUST_CHANNEL_FECS_ERR_UNIMP_FIRMWARE_METHOD | 驱动固件错误 | 是 | 是 | 是 | 是 | 忽略 | 检查应用/CUDA
XID | 38 | ROBUST_CHANNEL_FECS_ERR_WATCHDOG_TIMEOUT | 驱动固件错误 | 是 | 是 | 是 | 是 | 忽略 | 联系支持
XID | 39 | ROBUST_CHANNEL_CE0_ERROR | 复制引擎异常 | 是 | 是 | 是 | 是 | 重启应用 | 联系支持
XID | 40 | ROBUST_CHANNEL_CE1_ERROR | 复制引擎异常 | 是 | 是 | 是 | 是 | 重启应用 | 联系支持
XID | 41 | ROBUST_CHANNEL_CE2_ERROR | 复制引擎异常 | 是 | 是 | 是 | 是 | 重启应用 | 联系支持
XID | 42 | ROBUST_CHANNEL_VIC_ERROR | 未使用 | 否 | 否 | 否 | 否 | 联系支持 |  |  | 不适用；未使用
XID | 43 | ROBUST_CHANNEL_RESETCHANNEL_VERIF_ERROR | GPU 停止处理 | 是 | 是 | 是 | 是 | 忽略 | 联系支持 |  | 当用户应用遇到软件诱发的故障并必须终止时，会记录此事件。GPU 仍处于健康状态。 在大多数情况下，这并不表示驱动 bug，而是用户应用错误。
XID | 44 | ROBUST_CHANNEL_GR_FAULT_DURING_CTXSW | 上下文切换期间图形引擎故障 | 是 | 是 | 是 | 是 | 忽略 | 联系支持
XID | 45 | ROBUST_CHANNEL_PREEMPTIVE_REMOVAL | 由于先前错误而进行的抢占式清理；运行多个 CUDA 应用并遇到 DBE 时最可能看到 | 是 | 是 | 是 | 是 | WORKFLOW_XID_45 | 单独出现：RESTART_FM 非单独出现：IGNORE（遵循其他 Xid） |  | 当用户应用中止，且内核驱动拆除正在 GPU 上运行的 GPU 应用时，会记录此事件。Control-C、GPU 重置、sigkill 都是应用中止并生成此事件的示例。 在许多情况下，这并不表示 bug，而是用户或系统操作。
XID | 46 | ROBUST_CHANNEL_GPU_TIMEOUT_ERROR | GPU 停止处理 | 是 | 是 | 是 | 是 | 重置 GPU | 联系支持
XID | 47 | ROBUST_CHANNEL_NVENC0_ERROR | 未使用 | 否 | 否 | 否 | 否 | 联系支持 |  |  | 不适用；未使用
XID | 48 | ROBUST_CHANNEL_GPU_ECC_DBE | 双比特 ECC 错误 | 是 | 是 | 是 | 是 | WORKFLOW_XID_48 | WORKFLOW_XID_48 | CUDA 12.7; GPU driver R565 | 当 GPU 检测到 GPU 上发生不可纠正错误时，会记录此事件。该错误也会回报给用户应用。需要重置 GPU 或重启节点才能清除此错误。 nvidia-smi 工具可以提供 ECC 错误摘要。 如果 ECC 错误报告为 SRAM（不包括 framebuffer），请检查 SRAM DBE 阈值，并在超过阈值时遵循 RMA 流程（nvidia-smi <sram_threshold_exceeded> 或 NSM Msg Type 0x3、Cmd Code 0x7D、bit 0）。如果该标志置位，请运行现场诊断。
XID | 49 | SILENT_RUNNING_CONSTANT_LEVEL_SET_BY_REGISTRY | 未使用 | 否 | 否 | 否 | 否 | 联系支持 |  |  | 不适用；未使用
XID | 50 | SILENT_RUNNING_LEVEL_TRANSITION_DUE_TO_RC_ERROR | 未使用 | 否 | 否 | 否 | 否 | 联系支持 |  |  | 不适用；未使用
XID | 51 | SILENT_RUNNING_STRESS_TEST_FAILURE | 未使用 | 否 | 否 | 否 | 否 | 联系支持 |  |  | 不适用；未使用
XID | 52 | SILENT_RUNNING_LEVEL_TRANS_DUE_TO_TEMP_RISE | 未使用 | 否 | 否 | 否 | 否 | 联系支持 |  |  | 不适用；未使用
XID | 53 | SILENT_RUNNING_TEMP_REDUCED_CLOCKING | 未使用 | 否 | 否 | 否 | 否 | 联系支持 |  |  | 不适用；未使用
XID | 54 | SILENT_RUNNING_PWR_REDUCED_CLOCKING | 辅助电源未连接到 GPU 板卡 | 是 | 是 | 是 | 否 | 检查机械连接 | 联系支持
XID | 55 | SILENT_RUNNING_TEMPERATURE_READ_ERROR | 未使用 | 否 | 否 | 否 | 否 | 联系支持 |  |  | 不适用；未使用
XID | 56 | DISPLAY_CHANNEL_EXCEPTION | 未使用 | 否 | 否 | 否 | 否 | 联系支持 |  |  | 不适用；未使用
XID | 57 | FB_LINK_TRAINING_FAILURE_ERROR | 未使用 | 否 | 否 | 否 | 否 | 联系支持 |  |  | 不适用；未使用
XID | 58 | FB_MEMORY_ERROR | 未使用 | 否 | 否 | 否 | 否 | 联系支持 |  |  | 不适用；未使用
XID | 59 | PMU_ERROR | 未使用 | 否 | 否 | 否 | 否 | 联系支持 |  |  | 不适用；未使用
XID | 60 | ROBUST_CHANNEL_SEC2_ERROR | 视频处理器异常 | 是 | 是 | 是 | 是 | 重启应用 | 调查软件
XID | 61 | PMU_BREAKPOINT | 未使用 | 否 | 否 | 否 | 否 | 联系支持 |  |  | 不适用；未使用
XID | 62 | PMU_HALT_ERROR | 内部微控制器停止 （较新驱动） | 是 | 是 | 是 | 是 | 重置 GPU | 联系支持 | CUDA 12.7; GPU driver R565
XID | 63 | INFOROM_DRAM_RETIREMENT_EVENT | GPU 内存重映射事件 | 是 | 是 | 是 | 是 | 忽略 | 忽略 | CUDA 12.7; GPU driver R565 | 当 GPU 处理 GPU 上的 ECC 内存错误时，会记录这些事件。 在支持行重映射的 GPU 上，从 NVIDIA® Ampere 架构 GPU 开始，这些事件会提供行重映射器活动的详细信息。有关行重映射 Xid 的更多信息，请参阅 https://docs.nvidia.com/deploy/a100-gpu-mem-error-mgmt/index.html#row-remapping。 在支持动态页退役的早期 GPU 上，这些事件会提供动态页退役活动的详细信息。有关动态页退役 Xid 的更多信息，请参阅 https://docs.nvidia.com/deploy/dynamic-page-retirement/index.html。
XID | 64 | INFOROM_DRAM_RETIREMENT_FAILURE | GPU 内存重映射失败 | 是 | 是 | 是 | 是 | 重置 GPU | 联系支持 | CUDA 12.7; GPU driver R565 | 当 GPU 处理 GPU 上的 ECC 内存错误时，会记录这些事件。 在支持行重映射的 GPU 上，从 NVIDIA® Ampere 架构 GPU 开始，这些事件会提供行重映射器活动的详细信息。有关行重映射 Xid 的更多信息，请参阅 https://docs.nvidia.com/deploy/a100-gpu-mem-error-mgmt/index.html#row-remapping。 在支持动态页退役的早期 GPU 上，这些事件会提供动态页退役活动的详细信息。有关动态页退役 Xid 的更多信息，请参阅 https://docs.nvidia.com/deploy/dynamic-page-retirement/index.html。
XID | 65 | ROBUST_CHANNEL_NVENC1_ERROR | 未使用 | 否 | 否 | 否 | 否 | 联系支持 |  |  | 不适用；未使用
XID | 66 | ROBUST_CHANNEL_FECS_ERR_REG_ACCESS_VIOLATION | 驱动发生非法访问 | 是 | 是 | 是 | 是 | 忽略 | 调查软件
XID | 67 | ROBUST_CHANNEL_FECS_ERR_VERIF_VIOLATION | 驱动发生非法访问 | 是 | 是 | 是 | 是 | 忽略 | 联系支持
XID | 68 | ROBUST_CHANNEL_NVDEC0_ERROR | NVDEC0 异常 | 是 | 是 | 是 | 是 | 重启应用 | 联系支持
XID | 69 | ROBUST_CHANNEL_GR_CLASS_ERROR | 图形引擎类错误 | 是 | 是 | 是 | 是 | 重启应用 | 检查应用/CUDA
XID | 70 | ROBUST_CHANNEL_CE3_ERROR | CE3: 未知错误 | 是 | 是 | 是 | 是 | 重启应用 | 联系支持
XID | 71 | ROBUST_CHANNEL_CE4_ERROR | CE4: 未知错误 | 是 | 是 | 是 | 是 | 重启应用 | 联系支持
XID | 72 | ROBUST_CHANNEL_CE5_ERROR | CE5: 未知错误 | 是 | 是 | 是 | 是 | 重启应用 | 联系支持
XID | 73 | ROBUST_CHANNEL_NVENC2_ERROR | 未使用 | 否 | 否 | 否 | 否 | 联系支持 |  |  | 不适用；未使用
XID | 74 | NVLINK_ERROR | NVLINK 错误 | 是 | 是 | 否 | 否 | WORKFLOW_NVLINK_ERR | 联系支持 | CUDA 12.7; GPU driver R565 | 当 GPU 检测到从该 GPU 到另一 GPU 或 NVSwitch 的 NVLink 连接存在问题时，会记录此事件。需要重置 GPU 或重启节点才能清除此错误。 此事件可能表示链路本身存在硬件故障，也可能表示链路远端设备存在问题。例如，如果某个 GPU 发生故障，另一个通过 NVLink 与其连接的 GPU 可能仅因链路随之断开而报告 Xid 74。 nvidia-smi nvlink 命令可以提供 NVLink 错误以及链路连接信息的更多细节。 如果该错误反复出现，并且 GPU 重置或节点重启无法清除此条件，请联系硬件供应商获取支持。
XID | 75 | ROBUST_CHANNEL_CE6_ERROR | CE6: 未知错误 | 是 | 是 | 是 | 是 | 重启应用 | 联系支持
XID | 76 | ROBUST_CHANNEL_CE7_ERROR | CE7: 未知错误 | 是 | 是 | 是 | 是 | 重启应用 | 联系支持
XID | 77 | ROBUST_CHANNEL_CE8_ERROR | CE8: 未知错误 | 是 | 是 | 是 | 是 | 重启应用 | 联系支持
XID | 78 | VGPU_START_ERROR | vGPU 启动错误 | 是 | 是 | 是 | 是 | 更新软件/固件 | 更新软件/固件
XID | 79 | ROBUST_CHANNEL_GPU_HAS_FALLEN_OFF_THE_BUS | GPU 已从总线上脱离 | 是 | 是 | 是 | 是 | 重启裸机 | 联系支持 | CUDA 12.7; GPU driver R565 | 当 GPU 驱动尝试通过 PCI Express 连接访问 GPU，却发现 GPU 不可访问时，会记录此事件。 该事件通常由 PCI Express 链路上的硬件故障导致，因为链路被拉低后 GPU 变得不可访问。查看系统事件日志和内核 PCI 事件日志，可能会提供链路故障来源的更多线索。 该事件也可能由 GPU 硬件故障或其他驱动问题导致。
XID | 80 | PBDMA_PUSHBUFFER_CRC_MISMATCH | 发送到 GPU 的数据已损坏 | 是 | 是 | 否 | 否 | 重启应用 | 检查应用/CUDA
XID | 81 | ROBUST_CHANNEL_VGA_SUBSYSTEM_ERROR | 未使用 | 否 | 否 | 否 | 否 | 联系支持 |  |  | 不适用；未使用
XID | 82 | ROBUST_CHANNEL_NVJPG0_ERROR | NVJPG0 错误 | 是 | 是 | 是 | 是 | 重启应用 | 联系支持
XID | 83 | ROBUST_CHANNEL_NVDEC1_ERROR | NVDEC1 错误 | 是 | 是 | 是 | 是 | 重启应用 | 联系支持
XID | 84 | ROBUST_CHANNEL_NVDEC2_ERROR | NVDEC2 错误 | 是 | 是 | 是 | 是 | 重启应用 | 联系支持
XID | 85 | ROBUST_CHANNEL_CE9_ERROR | CE9: 未知错误 | 是 | 是 | 是 | 是 | 重启应用 | 联系支持
XID | 86 | ROBUST_CHANNEL_OFA0_ERROR | OFA 异常 | 是 | 是 | 是 | 是 | 重启应用 | 联系支持
XID | 87 | NVTELEMETRY_DRIVER_REPORT | 未使用 | 否 | 否 | 否 | 否 | 联系支持 |  |  | 不适用；未使用
XID | 88 | ROBUST_CHANNEL_NVDEC3_ERROR | NVDEC3 错误 | 是 | 是 | 是 | 是 | 重启应用 | 联系支持
XID | 89 | ROBUST_CHANNEL_NVDEC4_ERROR | NVDEC4 错误 | 是 | 是 | 是 | 是 | 重启应用 | 联系支持
XID | 90 | LTC_ERROR | 未使用 | 否 | 否 | 否 | 否 | 联系支持 |  |  | 不适用；未使用
XID | 91 | RESERVED_XID | 未使用 | 否 | 否 | 否 | 否 | 联系支持 |  |  | 不适用；未使用
XID | 92 | EXCESSIVE_SBE_INTERRUPTS | 单比特 ECC 错误率过高 | 是 | 是 | 是 | 是 | 忽略 | 联系支持
XID | 93 | INFOROM_ERASE_LIMIT_EXCEEDED | 配置的 InfoROM 磨损限制发生非致命违规 | 是 | 否 | 否 | 否 | 忽略 | 联系支持 |  | 当 GPU 驱动因违反使用 NVFlash 为 GPU 设置的 InfoROM 磨损限制而无法更新 InfoROM 时，会记录此事件（通过 nvflash --=elsessionstart 设置）。 在大多数情况下，这不表示驱动或闪存故障，而是 NVFlash 设置的 InfoROM 磨损保护功能被有意使用。 恢复步骤： 可通过 ./nvflash --elsessionclear 清除 InfoROM 擦除限制，从而从 Xid 93 恢复 GPU。如果使用 nvflash 清除限制无效，请向 NVIDIA 报告问题。
XID | 94 | ROBUST_CHANNEL_CONTAINED_ERROR | 已隔离的内存错误 | 是 | 是 | 是 | 是 | 重启应用 | 忽略（伴随错误） | CUDA 12.7; GPU driver R565 | 当 GPU 驱动处理支持错误隔离的 GPU 中的错误时，会记录这些事件（94/95），从 NVIDIA A100 GPU 开始支持。 对于 Xid 94，这些错误被限制在一个应用内；遇到该错误的应用必须重启。Xid 发生时正在运行的所有其他应用不受影响。建议在方便时重置 GPU。在能够执行重置之前，应用可以继续运行。 隔离错误的一个可能原因是 ECC 内存错误的处理。请查阅 NVIDIA GPU Memory Error Management 手册：https://docs.nvidia.com/deploy/a100-gpu-mem-error-mgmt/index.html#row-remapping，了解 ECC 触发的隔离错误覆盖范围。 Xid 45 会与此错误相关联出现。
XID | 95 | ROBUST_CHANNEL_UNCONTAINED_ERROR | 未隔离的内存错误 | 是 | 是 | 是 | 是 | 重置 GPU | 忽略（伴随错误） | CUDA 12.7; GPU driver R565 | 当 GPU 驱动处理支持错误隔离的 GPU 中的错误时，会记录这些事件（94/95），从 NVIDIA® A100 GPU 开始支持。 对于 Xid 95，这些错误会影响多个应用；受影响的 GPU 必须先重置，应用才能重新启动。请参阅 https://docs.nvidia.com/deploy/gpu-debug-guidelines/index.html，了解 GPU 重置能力和限制。 隔离错误的一个可能原因是 ECC 内存错误的处理。请查阅 NVIDIA GPU Memory Error Management 手册：https://docs.nvidia.com/deploy/a100-gpu-mem-error-mgmt/index.html#row-remapping，了解 ECC 触发的隔离错误覆盖范围。 Xid 45 会与此错误相关联出现。
XID | 96 | ROBUST_CHANNEL_NVDEC5_ERROR | NVDEC5 错误 | 否 | 是 | 是 | 是 | 重启应用 | 联系支持
XID | 97 | ROBUST_CHANNEL_NVDEC6_ERROR | NVDEC6 错误 | 否 | 是 | 是 | 是 | 重启应用 | 联系支持
XID | 98 | ROBUST_CHANNEL_NVDEC7_ERROR | NVDEC7 错误 | 否 | 是 | 是 | 是 | 重启应用 | 联系支持
XID | 99 | ROBUST_CHANNEL_NVJPG1_ERROR | NVJPG1 错误 | 否 | 是 | 是 | 是 | 重启应用 | 联系支持
XID | 100 | ROBUST_CHANNEL_NVJPG2_ERROR | NVJPG2 错误 | 否 | 是 | 是 | 是 | 重启应用 | 联系支持
XID | 101 | ROBUST_CHANNEL_NVJPG3_ERROR | NVJPG3 错误 | 否 | 是 | 是 | 是 | 重启应用 | 联系支持
XID | 102 | ROBUST_CHANNEL_NVJPG4_ERROR | NVJPG4 错误 | 否 | 是 | 是 | 是 | 重启应用 | 联系支持
XID | 103 | ROBUST_CHANNEL_NVJPG5_ERROR | NVJPG5 错误 | 否 | 是 | 是 | 是 | 重启应用 | 联系支持
XID | 104 | ROBUST_CHANNEL_NVJPG6_ERROR | NVJPG6 错误 | 否 | 是 | 是 | 是 | 重启应用 | 联系支持
XID | 105 | ROBUST_CHANNEL_NVJPG7_ERROR | NVJPG7 错误 | 否 | 是 | 是 | 是 | 重启应用 | 联系支持
XID | 106 | SMBPBI_TEST_MESSAGE | SMBPBI 测试消息 | 是 | 是 | 是 | 是 | 忽略 | 忽略
XID | 107 | SMBPBI_TEST_MESSAGE_SILENT | SMBPBI 静默测试消息 | 是 | 是 | 是 | 是 | 忽略 | 忽略
XID | 108 | NVLINK_REMOTE_TRANSLATION_ERROR | 未使用 | 是 | 是 | 是 | 是 | 忽略 | XID_137_FLOW |  | 不适用；未使用
XID | 109 | ROBUST_CHANNEL_CTXSW_TIMEOUT_ERROR | 上下文切换超时错误 | 是 | 是 | 是 | 是 | 重置 GPU | 联系支持 | CUDA 12.7; GPU driver R570
XID | 110 | SEC_FAULT_ERROR | 安全故障错误 | 否 | 是 | 是 | 是 | 重置 GPU | 调查软件 | CUDA 12.7; GPU driver R565 | 除非存在硬件故障，否则此事件应较少出现。若要恢复，请撤销最近的系统硬件修改，并对系统执行冷重置。如果仍无法修正问题，请联系硬件供应商寻求协助。
XID | 111 | BUNDLE_ERROR_EVENT | 未使用 | 否 | 否 | 否 | 否 | 联系支持 |  |  | 不适用；未使用
XID | 112 | DISP_SUPERVISOR_ERROR | 未使用 | 否 | 否 | 否 | 否 | 联系支持 |  |  | 不适用；未使用
XID | 113 | DP_LT_FAILURE | 未使用 | 否 | 否 | 否 | 否 | 联系支持 |  |  | 不适用；未使用
XID | 114 | HEAD_RG_UNDERFLOW | 未使用 | 否 | 否 | 否 | 否 | 联系支持 |  |  | 不适用；未使用
XID | 115 | CORE_CHANNEL_REGS | 未使用 | 否 | 否 | 否 | 否 | 联系支持 |  |  | 不适用；未使用
XID | 116 | WINDOW_CHANNEL_REGS | 未使用 | 否 | 否 | 否 | 否 | 联系支持 |  |  | 不适用；未使用
XID | 117 | CURSOR_CHANNEL_REGS | 未使用 | 否 | 否 | 否 | 否 | 联系支持 |  |  | 不适用；未使用
XID | 118 | HEAD_REGS | 未使用 | 否 | 否 | 否 | 否 | 联系支持 |  |  | 不适用；未使用
XID | 119 | GSP_RPC_TIMEOUT | GSP RPC 超时 | 是 | 是 | 是 | 是 | 重置 GPU | 调查软件 |  | 当 GPU 的 GSP 核心上运行的代码发生错误，和/或等待 GSP 核心响应 RPC 消息时发生超时，可能会记录这些事件（119/120）。如果错误持续存在，可能需要 GPU 重置或节点断电重启。如果断电重启后问题再次发生，请按照 NVIDIA GPU Debug Guidelines 文档执行其他调试步骤。
XID | 120 | GSP_ERROR | GSP 错误 | 是 | 是 | 是 | 是 | 重置 GPU | 调查软件 | CUDA 12.7; GPU driver R565 | 当 GPU 的 GSP 核心上运行的代码发生错误，和/或等待 GSP 核心响应 RPC 消息时发生超时，可能会记录这些事件（119/120）。如果错误持续存在，可能需要 GPU 重置或节点断电重启。如果断电重启后问题再次发生，请按照 NVIDIA GPU Debug Guidelines 文档执行其他调试步骤。
XID | 121 | C2C_ERROR | C2C 错误 | 否 | 否 | 否 | 是 | 忽略 | 联系支持 |  | 当 GPU 驱动观察到 Grace CPU 的 C2C NVLink 连接上出现已纠正错误时，可能会发生此事件。这些错误会被系统纠正，且没有运行影响。在可用维护窗口重置 GPU，可使 GPU 重新训练链路。 注意：可能会重复报告错误；VBIOS 97.00.90.00.00 可能对该条件有所缓解。
XID | 122 | SPI_PMU_RPC_READ_FAIL | 未使用 | 否 | 否 | 否 | 否 | 联系支持 |  |  | 不适用；未使用
XID | 123 | SPI_PMU_RPC_WRITE_FAIL | 未使用 | 否 | 否 | 否 | 否 | 联系支持 |  |  | 不适用；未使用
XID | 124 | SPI_PMU_RPC_ERASE_FAIL | 未使用 | 否 | 否 | 否 | 否 | 联系支持 |  |  | 不适用；未使用
XID | 125 | INFOROM_FS_ERROR | 未使用 | 否 | 否 | 否 | 否 | 联系支持 |  |  | 不适用；未使用
XID | 126 | ROBUST_CHANNEL_CE10_ERROR | CE10: 未知错误 | 否 | 否 | 是 | 是 | 重启应用 | 联系支持
XID | 127 | ROBUST_CHANNEL_CE11_ERROR | CE11: 未知错误 | 否 | 否 | 是 | 是 | 重启应用 | 联系支持
XID | 128 | ROBUST_CHANNEL_CE12_ERROR | CE12: 未知错误 | 否 | 否 | 是 | 是 | 重启应用 | 联系支持
XID | 129 | ROBUST_CHANNEL_CE13_ERROR | CE13: 未知错误 | 否 | 否 | 是 | 是 | 重启应用 | 联系支持
XID | 130 | ROBUST_CHANNEL_CE14_ERROR | CE14: 未知错误 | 否 | 否 | 是 | 是 | 重启应用 | 联系支持
XID | 131 | ROBUST_CHANNEL_CE15_ERROR | CE15: 未知错误 | 否 | 否 | 是 | 是 | 重启应用 | 联系支持
XID | 132 | ROBUST_CHANNEL_CE16_ERROR | CE16: 未知错误 | 否 | 否 | 是 | 是 | 重启应用 | 联系支持
XID | 133 | ROBUST_CHANNEL_CE17_ERROR | CE17: 未知错误 | 否 | 否 | 是 | 是 | 重启应用 | 联系支持
XID | 134 | ROBUST_CHANNEL_CE18_ERROR | CE18: 未知错误 | 否 | 否 | 是 | 是 | 重启应用 | 联系支持
XID | 135 | ROBUST_CHANNEL_CE19_ERROR | CE19: 未知错误 | 否 | 否 | 是 | 是 | 重启应用 | 联系支持
XID | 136 | ALI_TRAINING_FAIL | 链路训练失败 | 否 | 是 | 否 | 否 | 重置 GPU | 调查链路信号完整性 | CUDA 12.7; GPU driver R565
XID | 137 | NVLINK_PRIV_ERR | NVLink 权限错误 | 是 | 是 | 是 | 是 | 忽略 | XID_137_FLOW |  | 当远端 MMU 报告故障时会记录此事件，例如芯片上适用单元进行了非法 NVLink 点对点访问。通常这是应用级 bug，但也可能是驱动 bug 或硬件 bug。 记录此事件时，NVIDIA 建议执行以下操作：运行 cuda-gdb 或 Compute Sanitizer memcheck 工具；或使用 CUDA_DEVICE_WAITS_ON_EXCEPTION=1 运行应用，然后稍后用 cuda-gdb 附加；或在前两项没有结论时提交 bug，以排除潜在的 NVIDIA 驱动或硬件 bug。
XID | 138 | ROBUST_CHANNEL_DLA_ERROR | 未使用 | 否 | 否 | 否 | 否 | 联系支持 |  |  | 不适用；未使用
XID | 139 | ROBUST_CHANNEL_OFA1_ERROR | OFA1 错误 | 否 | 否 | 是 | 是 | 重启应用 | 联系支持
XID | 140 | UNRECOVERABLE_ECC_ERROR_ESCAPE | ECC 不可恢复错误 | 是 | 是 | 是 | 是 | 重置 GPU | 联系支持 |  | 当 GPU 驱动观察到 GPU 内存中出现不可纠正错误，且该错误中断了 GPU 驱动将页面标记为动态页离线或行重映射的能力时，可能会发生此事件。请重置 GPU；如果问题仍然存在，请联系硬件供应商获取支持。
XID | 141 | ROBUST_CHANNEL_FAST_PATH_ERROR | CUDA 快速路径错误 | 否 | 是 | 是 | 是 | 忽略 | 联系支持
XID | 142 | ROBUST_CHANNEL_NVENC3_ERROR | NVENC3 错误 | 否 | 否 | 否 | 是 | 联系支持
XID | 143 | GPU_INIT_ERROR | GPU 初始化错误 | 否 | 是 | 是 | 是 | 重置 GPU | 联系支持 | CUDA 12.9; GPU driver R575
XID | 144 | NVLINK_SAW_ERROR | NVLINK：SAW 错误 | 否 | 否 | 是 | 是 | WORKFLOW_NVLINK5_ERR | WORKFLOW_NVLINK5_ERR | CUDA 12.7; GPU driver R565
XID | 145 | NVLINK_RLW_ERROR | NVLINK：RLW 错误 | 否 | 否 | 是 | 是 | WORKFLOW_NVLINK5_ERR | WORKFLOW_NVLINK5_ERR | CUDA 12.7; GPU driver R565
XID | 146 | NVLINK_TLW_ERROR | NVLINK：TLW 错误 | 否 | 否 | 是 | 是 | WORKFLOW_NVLINK5_ERR | WORKFLOW_NVLINK5_ERR | CUDA 12.7; GPU driver R565
XID | 147 | NVLINK_TREX_ERROR | NVLINK：TREX 错误 | 否 | 否 | 是 | 是 | WORKFLOW_NVLINK5_ERR | WORKFLOW_NVLINK5_ERR | CUDA 12.7; GPU driver R565
XID | 148 | NVLINK_NVLPW_CTRL_ERROR | NVLINK：NVLPW_CTRL 错误 | 否 | 否 | 是 | 是 | WORKFLOW_NVLINK5_ERR | WORKFLOW_NVLINK5_ERR | CUDA 12.7; GPU driver R565
XID | 149 | NVLINK_NETIR_ERROR | NVLINK：NETIR 错误 | 否 | 否 | 是 | 是 | WORKFLOW_NVLINK5_ERR | WORKFLOW_NVLINK5_ERR | CUDA 12.7; GPU driver R565
XID | 150 | NVLINK_MSE_ERROR | NVLINK：MSE 错误 | 否 | 否 | 是 | 是 | WORKFLOW_NVLINK5_ERR | WORKFLOW_NVLINK5_ERR | CUDA 12.7; GPU driver R565
XID | 151 | ROBUST_CHANNEL_KEY_ROTATION_ERROR | 密钥轮换错误 | 否 | 是 | 是 | 是 | 重启虚拟机 | 联系支持
XID | 152 | ROBUST_CHANNEL_DLA_SMMU_ERROR | DLA SMMU 错误 | 否 | 否 | 否 | 否 | 忽略 | 联系支持
XID | 153 | ROBUST_CHANNEL_DLA_TIMEOUT | DLA 超时错误 | 否 | 否 | 否 | 否 | 忽略 | 联系支持
XID | 154 | GPU_RECOVERY_ACTION_CHANGED | GPU 恢复操作已更改 | 是 | 是 | 是 | 是 | XID_154 | 不适用；仅作为另一 Xid 的信息提示 |  | Xid 154 会与其他 Xid 一起出现，并汇总其他 Xid 所需的恢复操作。 该字符串类似于“Xid 154 GPU recovery action changed from 0x0 (None) to 0x2 (Node Reboot Required)”，其中预期文本值为：“None”、“Drain P2P”、“Drain and Reset”、“GPU Reset Required”、“Node Reboot Required”。
XID | 155 | NVLINK_SW_DEFINED_ERROR | NVLINK：软件定义错误 | 否 | 否 | 是 | 是 | 重置 GPU | 调查软件/用户操作 | CUDA 12.7; GPU driver R565 | 标记为“有意”的链路断开事件（包括转换到 SLEEP）会触发此 Xid。
XID | 156 | RESOURCE_RETIREMENT_EVENT | 资源退役事件 | 否 | 是 | 是 | 是 | 重置 GPU | 忽略 | CUDA 12.7; GPU driver R565
XID | 157 | RESOURCE_RETIREMENT_FAILURE | 资源退役失败 | 否 | 是 | 是 | 是 | 忽略 | 联系支持 |  | 由于资源不足，无法进行可能的修复。你仍可运行工作负载或应用，但可能再次遇到相同的 Xid。
XID | 158 | GPU_FATAL_TIMEOUT | GPU 致命超时 | 是 | 是 | 是 | 是 | 重置 GPU | 联系支持 | 是；随 Xid 引入而支持
XID | 159 | ROBUST_CHANNEL_CHI_NON_DATA_ERROR | CHI 非数据错误 | 否 | 否 | 是 | 是 | 检查 UVM | SYMPATHETIC_REPORT_SOLO | 是；随 Xid 引入而支持 | 可能出现在任何通过 C2C 链路连接的 GPU 上。
XID | 160 | CHANNEL_RETIREMENT_EVENT | 通道退役事件 | 否 | 否 | 是 | 是 | 忽略 | 调查软件 | CUDA 12.9; GPU driver R575
XID | 161 | CHANNEL_RETIREMENT_FAILURE | 通道退役失败 | 否 | 否 | 是 | 是 | 忽略 | 调查软件 | CUDA 12.9; GPU driver R575
XID | 162 | PSHC_REENGAGED | 功率平滑硬件电路能力已重新启用 | 否 | 否 | 是 | 是
XID | 163 | PSHC_DISENGAGED | 功率平滑硬件电路能力已断开 | 否 | 否 | 是 | 是 |  |  |  | 无需 GPU 重置。如果需要功率平滑功能，客户需要解决热事件。如果因超时而禁用，请重新加载驱动或重置 GPU。
XID | 164 | PSHC_LOW_LIFETIME | 功率平滑硬件电路寿命已偏低 | 否 | 否 | 是 | 是 |  |  |  | 监控功率波动；如果需要功率平滑，预计需要更换 GPU。 功率平滑功能将很快被禁用。评估功率波动是否可接受；如不可接受，请采取行动。
XID | 165 | PSHC_ZERO_LIFETIME | 功率平滑硬件电路寿命已耗尽 | 否 | 否 | 是 | 是 |  |  |  | 如果功率波动不可接受且需要功率平滑，请更换 GPU。驱动将禁用功率平滑，功率波动将会发生。请分析数据中心基础设施，确保其能够吸收功率波动。
XID | 166 | NVLINK_SECURE_CRYPTO_ERR | 在链路正确配置为加密流量之前观察到 CC 流量 | 否 | 否 | 是 | 是 |  |  |  | 仅适用于 CC（机密计算）模式。
XID | 167 | PCIE_FATAL_TIMEOUT | PCIE_FATAL_TIMEOUT | 否 | 是 | 是 | 是
XID | 168 | REDUCED_GPU_MEMORY_CAPACITY | 在 WPR（写保护区域）中发现错误 | 是 | 是 | 是 | 是 |  |  |  | 仅应在 ECC 被禁用时看到。 应启用 ECC（以启用行重映射），或使用偏移后的 WPR 重新尝试启动。
XID | 169 | SEC2_HALT_ERROR | 内部微控制器停止 | 否 | 是 | 是 | 是
XID | 170 | NVLINK_SECURE_OTHER | 在 CC 模式中观察到中断 | 否 | 否 | 是 | 是 |  |  |  | 仅适用于 CC（机密计算）模式。
XID | 171 | UNCORRECTABLE_DRAM_ERROR | Xid 48 的补充信息，提供更多故障细节，用于区分 DRAM/SRAM | 是 | 是 | 是 | 是
XID | 172 | UNCORRECTABLE_SRAM_ERROR | Xid 48 的补充信息，提供更多故障细节，用于区分 DRAM/SRAM | 是 | 是 | 是 | 是

## Xid 144-150 Decode
Xid | 子代码 V1(<R575)/V2(>=R575) V1(<R575): IntrInfo[9:5] V2(>=R575): IntrInfo[6:0] | (V1(<R575)) IntrInfo decode for 数据中心恢复操作 IntrInfo (binary; "-" user decode) | (V2(>=R575)) IntrInfo decode for 数据中心恢复操作 IntrInfo (binary; "-" user decode) | 错误状态（十六进制） | 处理分类 （数据中心恢复操作） | (V1(<R575)) 操作 2 解码 | (V2(>=R575)) 操作 2 解码 | 操作 2 | 处理分类 （调查操作） | 严重性（带 * 的条目请参见“客户用户指南”工作表） | 硬件/软件 | 本地/远端（带 * 的条目请参见“客户用户指南”工作表）
144 | SAW_MVB | ------000000----------0000100001 | ------000000-------------0000001 | 0x00000001 | 忽略 |  |  |  | 联系支持 | 非致命 | 硬件 | 本地： 将导致 Xid 48. 将导致 poison or Xid94/95****; 远端： 无
144 | SAW_MVB | ------000000----------0000100001 | ------000000-------------0000001 | 0x00000002 | 重置 GPU |  |  |  | 联系支持 | 致命 | 硬件 | 本地： Xid 48, 应用崩溃 (Xid 45); 远端： 丢包***(可能)
144 | SAW_MVB | ------000000----------0000100001 | ------000000-------------0000001 | 0x00000004 | 忽略 |  |  |  | 忽略 | 非致命 | 硬件 | 本地： 无; 远端： 无
144 | SAW_MVB | ------000000----------0000100001 | ------000000-------------0000001 | 0x00000008 | 忽略 |  |  |  | 联系支持 | 非致命 | 硬件 | 本地： XID 48; 远端： 将导致 poison or Xid94****
144 | SAW_MVB | ------000000----------0000100001 | ------000000-------------0000001 | 0x00000010 | 重置 GPU |  |  |  | 联系支持 | 致命 | 硬件 | 本地： Xid 48, 应用崩溃 (Xid 45); 远端： 丢包***(可能)
144 | SAW_MVB | ------000000----------0000100001 | ------000000-------------0000001 | 0x00000020 | 忽略 |  |  |  | 忽略 | 非致命 | 硬件 | 本地： 无; 远端： 无
145 | RLW_CTRL | ------000000----------0001100010 | ------000000-------------0000011 | 0x80000000 | 忽略 |  |  |  | 联系支持 | 非致命 | 软件 | 本地： 无; 远端： 无
145 | RLW_REMAP | ------000000----------0010000010 | ------000000-------------0000100 | 0x00000001 | XID_154_EVAL |  |  |  | 联系支持 | 非致命 | 软件 | 本地： XC/应用崩溃 (Xid 45); 远端： 无
145 | RLW_REMAP | ------000000----------0010000010 | ------000000-------------0000100 | 0x00000002 | XID_154_EVAL |  |  |  | 联系支持 | 非致命 | 软件 | 本地： XC/应用崩溃 (Xid 45); 远端： 无
145 | RLW_REMAP | ------000000----------0010000010 | ------000000-------------0000100 | 0x00000004 | XID_154_EVAL |  |  |  | 检查 NVLink 故障流程 | 非致命 | 软件 | 本地： XC/应用崩溃 (Xid 45); 远端： 无
145 | RLW_REMAP | ------000000----------0010000010 | ------000000-------------0000100 | 0x00000008 | XID_154_EVAL |  |  |  | 检查 NVLink 故障流程 | 非致命 | 软件 | 本地： XC/应用崩溃 (Xid 45); 远端： 无
145 | RLW_REMAP | ------000000----------0010000010 | ------000000-------------0000100 | 0x00000010 | XID_154_EVAL |  |  |  | 检查 NVLink 故障流程 | 非致命 | 软件 | 本地： XC/应用崩溃 (Xid 45); 远端： 无
145 | RLW_REMAP | ------000000----------0010000010 | ------000000-------------0000100 | 0x00000020 | XID_154_EVAL |  |  |  | 检查 NVLink 故障流程 | 非致命 | 软件 | 本地： XC/应用崩溃 (Xid 45); 远端： 无
145 | RLW_REMAP | ------000000----------0010000010 | ------000000-------------0000100 | 0x00000040 | 重置 GPU |  |  |  | 联系支持 | 致命 | 硬件 | 本地： Xid 48, 应用崩溃 (Xid 45); 远端： 丢包***(可能)
145 | RLW_REMAP | ------000000----------0010000010 | ------000000-------------0000100 | 0x00000080 | 重置 GPU |  |  |  | 联系支持 | 致命 | 硬件 | 本地： Xid 48, 应用崩溃 (Xid 45); 远端： 丢包***(可能)
145 | RLW_REMAP | ------000000----------0010000010 | ------000000-------------0000100 | 0x00000100 | 忽略 |  |  |  | 忽略 | 非致命 | 硬件 | 本地： 无; 远端： 无
145 | RLW_REMAP | ------000000----------0010000010 | ------000000-------------0000100 | 0x00000200 | 忽略 |  |  |  | 忽略 | 非致命 | 硬件 | 本地： 无; 远端： 无
145 | RLW_REMAP | ------000000----------0010000010 | ------000000-------------0000100 | 0x80000000 | 忽略 |  |  |  | 联系支持 | 非致命 | 软件 | 本地： 无; 远端： 无
145 | RLW_RSPCOL | ------000000----------0010100010 | ------000000-------------0000101 | 0x00000001 | 忽略 |  |  |  | 忽略 | 非致命 | 硬件 | 本地： 无; 远端： 无
145 | RLW_RSPCOL | ------000000----------0010100010 | ------000000-------------0000101 | 0x00000002 | 重置 GPU |  |  |  | 联系支持 | 致命 | 硬件 | 本地： Xid 48, 应用崩溃 (Xid 45); 远端： 丢包***(可能)
145 | RLW_RSPCOL | ------000000----------0010100010 | ------000000-------------0000101 | 0x80000000 | 忽略 |  |  |  | 联系支持 | 非致命 | 软件 | 本地： 无; 远端： 无
145 | RLW_RXPIPE | ------000000---------00011000010 | ------000000------------00000110 | 0x00000001 | 忽略 | ------000000---------10011000010 | ------000000------------10000110 | 重置 GPU | 联系支持 | 非致命* | 软件 | 本地： 无; 远端： 丢包***
145 | RLW_RXPIPE | ------000000---------00011000010 | ------000000------------00000110 | 0x00000002 | 忽略 | ------000000---------10011000010 | ------000000------------10000110 | 重置 GPU | 联系支持 | 非致命* | 软件 | 本地： 无; 远端： 丢包***
145 | RLW_RXPIPE | ------000000---------00011000010 | ------000000------------00000110 | 0x00000004 | 忽略 | ------000000---------10011000010 | ------000000------------10000110 | 重置 GPU | 联系支持 | 非致命* | 软件 | 本地： 丢包***; 远端： 无
145 | RLW_RXPIPE | ------000000----------0011000010 | ------000000-------------0000110 | 0x00000008 | 忽略 |  |  |  | 联系支持 | 非致命 | 硬件/软件 | 本地： 无; 远端： 无
145 | RLW_RXPIPE | ------000000----------0011000010 | ------000000-------------0000110 | 0x80000000 | 忽略 |  |  |  | 联系支持 | 非致命 | 软件 | 本地： 无; 远端： 无
145 | RLW_SRC_TRACK | ------000000----------0011100010 | ------000000-------------0000111 | 0x00000001 | 重置 GPU |  |  |  | 联系支持 | 致命 | 硬件 | 本地： Xid 48, 应用崩溃 (Xid 45); 远端： 丢包***(可能)
145 | RLW_SRC_TRACK | ------000000----------0011100010 | ------000000-------------0000111 | 0x00000002 | 忽略 |  |  |  | 忽略 | 非致命 | 硬件 | 本地： 无; 远端： 无
145 | RLW_SRC_TRACK | ------000000----------0011100010 | ------000000-------------0000111 | 0x00000004 | XID_154_EVAL |  |  |  | 忽略 | 非致命 | 硬件/软件 | 本地： XC/应用崩溃 (Xid 45); 远端： 无
145 | RLW_SRC_TRACK | ------000000----------0011100010 | ------000000-------------0000111 | 0x00000008 | XID_154_EVAL |  |  |  | 忽略 | 非致命 | 硬件/软件 | 本地： XC/应用崩溃 (Xid 45); 远端： 无
145 | RLW_SRC_TRACK | ------000000----------0011100010 | ------000000-------------0000111 | 0x00000010 | 重置 GPU |  |  |  | 联系支持 | 致命 | 硬件 | 本地： Xid 48, 应用崩溃 (Xid 45); 远端： 丢包***(可能)
145 | RLW_SRC_TRACK | ------000000----------0011100010 | ------000000-------------0000111 | 0x00000020 | 重置 GPU |  |  |  | 联系支持 | 致命 | 硬件 | 本地： Xid 48, 应用崩溃 (Xid 45); 远端： 丢包***(可能)
145 | RLW_SRC_TRACK | ------000000----------0011100010 | ------000000-------------0000111 | 0x80000000 | 忽略 |  |  |  | 联系支持 | 非致命 | 软件 | 本地： 无; 远端： 无
145 | RLW_TAGSTATE | ------000000----------0100000010 | ------000000-------------0001000 | 0x00000001 | 忽略 |  |  |  | 忽略 | 非致命 | 硬件 | 本地： 无; 远端： 无
145 | RLW_TAGSTATE | ------000000----------0100000010 | ------000000-------------0001000 | 0x00000002 | 重置 GPU |  |  |  | 联系支持 | 致命 | 硬件 | 本地： Xid 48, 应用崩溃 (Xid 45); 远端： 丢包***(可能)
145 | RLW_TAGSTATE | ------000000----------0100000010 | ------000000-------------0001000 | 0x00010000 | 忽略 |  |  |  | 忽略 | 非致命 | 硬件 | 本地： 无; 远端： 无
145 | RLW_TAGSTATE | ------000000----------0100000010 | ------000000-------------0001000 | 0x00020000 | 重置 GPU |  |  |  | 联系支持 | 致命 | 硬件 | 本地： Xid 48, 应用崩溃 (Xid 45); 远端： 丢包***(可能)
145 | RLW_TAGSTATE | ------000000----------0100000010 | ------000000-------------0001000 | 0x00100000 | 重置 GPU |  |  |  | 联系支持 | 致命 | 硬件 | 本地： Xid 48, 应用崩溃 (Xid 45); 远端： 丢包***(可能)
145 | RLW_TAGSTATE | ------000000----------0100000010 | ------000000-------------0001000 | 0x80000000 | 忽略 |  |  |  | 联系支持 | 非致命 | 软件 | 本地： 无; 远端： 无
146 | TLW_CTRL | ------000000----------0100100011 | ------000000-------------0001001 | 0x00000001 | 忽略 |  |  |  | 忽略 | 非致命 | 硬件 | 本地： 无; 远端： 无
146 | TLW_CTRL | ------000000----------0100100011 | ------000000-------------0001001 | 0x00000002 | 忽略 |  |  |  | 联系支持 | 非致命 | 硬件 | 本地： XID 48; 远端： 将导致 poison or Xid94****
146 | TLW_CTRL | ------000000----------0100100011 | ------000000-------------0001001 | 0x00000004 | 重置 GPU |  |  |  | 联系支持 | 致命 | 硬件 | 本地： XID 48, 丢包***(可能); 远端： 丢包***(可能)
146 | TLW_CTRL | ------000000----------0100100011 | ------000000-------------0001001 | 0x80000000 | 忽略 |  |  |  | 联系支持 | 非致命 | 软件 | 本地： 无; 远端： 无
146 | TLW_RX/TLW_RX_PIPE0 | ------000000----------0101000011 | ------000000-------------0001010 | 0x00000001 | 忽略 |  |  |  | 忽略 | 非致命 | 硬件 | 本地： 无; 远端： 无
146 | TLW_RX/TLW_RX_PIPE0 | ------000000----------0101000011 | ------000000-------------0001010 | 0x00000002 | 忽略 |  |  |  | 联系支持 | 非致命 | 硬件 | 本地： 将导致 Xid 48. 将导致 poison or Xid94/95****; 远端： 无
146 | TLW_RX/TLW_RX_PIPE0 | ------000000----------0101000011 | ------000000-------------0001010 | 0x00000004 | 重置 GPU |  |  |  | 联系支持 | 致命 | 硬件 | 本地： XID 48, 丢包***(可能); 远端： 丢包***(可能)
146 | TLW_RX/TLW_RX_PIPE0 | ------000000----------0101000011 | ------000000-------------0001010 | 0x80000000 | 忽略 |  |  |  | 联系支持 | 非致命 | 软件 | 本地： 无; 远端： 无
146 | TLW_RX/TLW_RX_PIPE1 | ------000000----------0101000011 | ------000000-------------0001011 | 0x00000001 | 忽略 |  |  |  | 忽略 | 非致命 | 硬件 | 本地： 无; 远端： 无
146 | TLW_RX/TLW_RX_PIPE1 | ------000000----------0101000011 | ------000000-------------0001011 | 0x00000002 | 忽略 |  |  |  | 联系支持 | 非致命 | 硬件 | 本地： 将导致 Xid 48. 将导致 poison or Xid94/95****; 远端： 无
146 | TLW_RX/TLW_RX_PIPE1 | ------000000----------0101000011 | ------000000-------------0001011 | 0x00000004 | 重置 GPU |  |  |  | 联系支持 | 致命 | 硬件 | 本地： XID 48, 丢包***(可能); 远端： 丢包***(可能)
146 | TLW_RX/TLW_RX_PIPE1 | ------000000----------0101000011 | ------000000-------------0001011 | 0x80000000 | 忽略 |  |  |  | 联系支持 | 非致命 | 软件 | 本地： 无; 远端： 无
146 | TLW_TX/TLW_TX_PIPE0 | ------000000----------0101100011 | ------000000-------------0001100 | 0x00000001 | 忽略 |  |  |  | 忽略 | 非致命 | 硬件 | 本地： 无; 远端： 无
146 | TLW_TX/TLW_TX_PIPE0 | ------000000----------0101100011 | ------000000-------------0001100 | 0x00000002 | 忽略 |  |  |  | 联系支持 | 非致命 | 硬件 | 本地： 将导致 Xid 48. 将导致 poison or Xid94/95****; 远端： 无
146 | TLW_TX/TLW_TX_PIPE0 | ------000000----------0101100011 | ------000000-------------0001100 | 0x00000004 | 重置 GPU |  |  |  | 联系支持 | 致命 | 硬件 | 本地： XID 48, 丢包***(可能); 远端： 丢包***(可能)
146 | TLW_TX/TLW_TX_PIPE0 | ------000000----------0101100011 | ------000000-------------0001100 | 0x80000000 | 忽略 |  |  |  | 联系支持 | 非致命 | 软件 | 本地： 无; 远端： 无
146 | TLW_TX/TLW_TX_PIPE1 | ------000000----------0101100011 | ------000000-------------0001101 | 0x00000001 | 忽略 |  |  |  | 忽略 | 非致命 | 硬件 | 本地： 无; 远端： 无
146 | TLW_TX/TLW_TX_PIPE1 | ------000000----------0101100011 | ------000000-------------0001101 | 0x00000002 | 忽略 |  |  |  | 联系支持 | 非致命 | 硬件 | 本地： 将导致 Xid 48. 将导致 poison or Xid94/95****; 远端： 无
146 | TLW_TX/TLW_TX_PIPE1 | ------000000----------0101100011 | ------000000-------------0001101 | 0x00000004 | 重置 GPU |  |  |  | 联系支持 | 致命 | 硬件 | 本地： XID 48, 丢包***(可能); 远端： 丢包***(可能)
146 | TLW_TX/TLW_TX_PIPE1 | ------000000----------0101100011 | ------000000-------------0001101 | 0x80000000 | 忽略 |  |  |  | 联系支持 | 非致命 | 软件 | 本地： 无; 远端： 无
147 | TREX | ------000000----------0110000100 | ------000000-------------0001110 | 0x00000001 | 忽略 |  |  |  | 联系支持 | 非致命 | 软件 | 注意：不在生产代码中，因此不应遇到。
147 | TREX | ------000000----------0110000100 | ------000000-------------0001110 | 0x80000000 | 忽略 |  |  |  | 联系支持 | 非致命 | 软件 | 本地： 无; 远端： 无
148 | NVLPW_CTRL/NVLPW | ------000000----------0000000101 | ------000000-------------0001111 | 0x80000000 | 忽略 |  |  |  | 联系支持 | 非致命 | 软件 | 本地： 无; 远端： 无
149 | NETIR/NETIR_INT | ------000000----------0000000110 | ------000000-------------0011000 |  | 重置 GPU |  |  |  | SYMPATHETIC_REPORT_SOLO | 链路致命 | 硬件/软件 | 本地： 丢包***(可能/延迟); 远端： 丢包***(可能/延迟)
149 | NETIR_LINK_EVT/NETIR_LINK_DOWN | ------000000----------0111000110 | ------000000-------------0010001 |  | 重置 GPU |  |  |  | SYMPATHETIC_REPORT_SOLO | 链路致命 | 硬件/软件 | 本地： 丢包***(可能/延迟); 远端： 丢包***(可能/延迟)
149 | NETIR_LINK_EVT/NETIR_LINK_DOWN | ------000001----------0111000110 | ------000001-------------0010001 |  | 重置 GPU |  |  |  | 报告问题（如每天出现超过 1 次） | 链路致命 | 硬件/软件 | 本地： 丢包***(可能/延迟); 远端： 丢包***(可能/延迟)
149 | NETIR_LINK_EVT/NETIR_LINK_DOWN | ------000010----------0111000110 | ------000010-------------0010001 |  | 重置 GPU |  |  |  | 调查链路信号完整性 | 链路致命 | 硬件/软件 | 本地： 丢包***(可能/延迟); 远端： 丢包***(可能/延迟)
149 | NETIR_LINK_EVT/NETIR_LINK_DOWN | ------000100----------0111000110 | ------000100-------------0010001 |  | 重置 GPU |  |  |  | 调查链路信号完整性 | 链路致命 | 硬件 | 本地： 丢包***(可能/延迟); 远端： 丢包***(可能/延迟)
149 | NETIR_LINK_EVT/NETIR_LINK_DOWN | ------001010----------0111000110 | ------001010-------------0010001 |  | 重置 GPU |  |  |  | 调查链路信号完整性 | 链路致命 | 硬件 | 本地： 丢包***(可能/延迟); 远端： 丢包***(可能/延迟)
149 | NETIR_LINK_EVT/NETIR_LINK_DOWN | ------001111----------0111000110 | ------001111-------------0010001 |  | 重置 GPU |  |  |  | 调查软件/用户操作 | 链路致命 | 软件 | 本地： 丢包***(可能/延迟); 远端： 丢包***(可能/延迟)
149 | NETIR_LINK_EVT/NETIR_LINK_DOWN | ------010000----------0111000110 | ------010000-------------0010001 |  | 重置 GPU |  |  |  | 调查软件/用户操作/链路信号完整性 | 链路致命 | 软件 | 本地： 丢包***(可能/延迟); 远端： 丢包***(可能/延迟)
149 | NETIR_LINK_EVT/NETIR_LINK_DOWN | ------010001----------0111000110 | ------010001-------------0010001 |  | 重置 GPU |  |  |  | 调查软件/用户操作 | 链路致命 | 软件 | 本地： 丢包***(可能/延迟); 远端： 丢包***(可能/延迟)
149 | NETIR_LINK_EVT/NETIR_LINK_DOWN | ------010010----------0111000110 | ------010010-------------0010001 |  | 重置 GPU |  |  |  | 调查软件/用户操作/链路信号完整性 | 链路致命 | 软件 | 本地： 丢包***(可能/延迟); 远端： 丢包***(可能/延迟)
149 | NETIR_LINK_EVT/NETIR_LINK_DOWN | ------010101----------0111000110 | ------010101-------------0010001 |  | 重置 GPU |  |  |  | 调查对端设备 | 链路致命 | 硬件/软件 | 本地： 丢包***(可能/延迟); 远端： 丢包***(可能/延迟)
149 | NETIR_LINK_EVT/NETIR_LINK_DOWN | ------010110----------0111000110 | ------010110-------------0010001 |  | 重置 GPU |  |  |  | 调查软件/用户操作 | 链路致命 | 软件 | 本地： 丢包***(可能/延迟); 远端： 丢包***(可能/延迟)
149 | NETIR_LINK_EVT/NETIR_LINK_DOWN | ------100000----------0111000110 | ------100000-------------0010001 |  | 重置 GPU |  |  |  | 调查对端设备 | 链路致命 | 硬件/软件 | 本地： 丢包***(可能/delayed); 远端： 丢包*** (可能/延迟) Other end of link: source of link 致命
149 | NETIR_LINK_EVT/NETIR_LINK_DOWN | ------100001----------0111000110 | ------100001-------------0010001 |  | 重置 GPU |  |  |  | 调查对端设备 | 链路致命 | 硬件/软件 | 本地： 丢包***(可能/delayed); 远端： 丢包*** (可能/延迟) Other end of link: source of link 致命
149 | NETIR_LINK_EVT/NETIR_LINK_DOWN | ------100010----------0111000110 | ------100010-------------0010001 |  | 重置 GPU |  |  |  | 调查对端设备 | 链路致命 | 硬件/软件 | 本地： 丢包***(可能/delayed); 远端： 丢包*** (可能/延迟) Other end of link: source of link 致命
149 | NETIR_LINK_EVT/NETIR_LINK_DOWN | ------100011----------0111000110 | ------100011-------------0010001 |  | 重置 GPU |  |  |  | 调查对端设备 | 链路致命 | 硬件 | 本地： 丢包***(可能/delayed); 远端： 丢包*** (可能/延迟) Other end of link: source of link 致命
149 | NETIR_LINK_EVT/NETIR_LINK_DOWN | ------100100----------0111000110 | ------100100-------------0010001 |  | 重置 GPU |  |  |  | 调查对端设备 | 链路致命 | 硬件/软件 | 本地： 丢包***(可能/delayed); 远端： 丢包*** (可能/延迟) Other end of link: source of link 致命
149 | NETIR_LINK_EVT/NETIR_LINK_DOWN | ------100101----------0111000110 | ------100101-------------0010001 |  | 重置 GPU |  |  |  | 调查对端设备 | 链路致命 | 硬件/软件 | 本地： 丢包***(可能/delayed); 远端： 丢包*** (可能/延迟) Other end of link: source of link 致命
149 | NETIR_LINK_EVT/NETIR_LINK_DOWN | ------100110----------0111000110 | ------100110-------------0010001 |  | 忽略 |  |  |  | INVESTIGATE_SW/USER | 链路致命 | 硬件/软件 | 本地： 丢包***(可能/延迟); 远端： 丢包***(可能/延迟)
149 | NETIR_LINK_EVT/NETIR_LINK_DOWN | ------101000----------0111000110 | ------101000-------------0010001 |  | 忽略 |  |  |  | 调查主机 | 致命 | 软件 | 本地： 致命; 远端： 丢包***(可能/延迟)
149 | NETIR_LINK_EVT/NETIR_LINK_DOWN | ------101010----------0111000110 | ------101010-------------0010001 |  | 重置 GPU |  |  |  | 调查链路信号完整性和线缆 | 链路致命？ | 硬件 | 本地： 丢包***(可能/延迟); 远端： 丢包***(可能/延迟)
149 | NETIR_LINK_EVT/NETIR_LINK_DOWN | ------101011----------0111000110 | ------101011-------------0010001 |  | 重置 GPU |  |  |  | 调查链路信号完整性和线缆 | 链路致命？ | 硬件 | 本地： 丢包***(可能/延迟); 远端： 丢包***(可能/延迟)
149 | NETIR_BER_EVENT | ------000000----------1000100110 | ------000000-------------0010011 | 0x00000000 | 忽略 |  |  |  | 调查链路信号完整性和线缆 | 非致命 | 硬件 | 本地： 无; 远端： 无
149 | NETIR_BER_EVENT | ------000000----------1000100110 | ------000000-------------0010011 | 0x00000001 | 忽略 |  |  |  | 调查链路信号完整性和线缆 | 非致命 | 硬件 | 本地： 无; 远端： 无
149 | NETIR_BER_EVENT | ------000000----------1000100110 | ------000000-------------0010011 | 0x00000002 | 忽略 |  |  |  | 调查链路信号完整性和线缆 | 非致命 | 硬件 | 本地： 无; 远端： 无
149 | NETIR_BER_EVENT | ------000000----------1000100110 | ------000000-------------0010011 | 0x00000003 | 忽略 |  |  |  | 调查链路信号完整性和线缆 | 非致命 | 硬件 | 本地： 无; 远端： 无
149 | NETIR_MFDE_EVENT | ------000000----------1001000110 | ------000000-------------0010100 | 0x00000001 | 重置 GPU |  |  |  | 联系支持 | 致命** | 硬件/软件 | 本地： 致命; 远端： 丢包***(可能/延迟)
149 | NETIR_MFDE_EVENT | ------000000----------1001000110 | ------000000-------------0010100 | 0x00000003 | 忽略 |  |  |  | 忽略 | 非致命 | NA | 本地： 无; 远端： 无
149 | NETIR_MFDE_EVENT | ------000000----------1001000110 | ------000000-------------0010100 | 0x00000004 | 重置 GPU |  |  |  | 联系支持 | 致命** | 硬件/软件 | 本地： 致命; 远端： 丢包***(可能/延迟)
149 | NETIR_MFDE_EVENT | ------000000----------1001000110 | ------000000-------------0010100 | 0x00000005 | 重置 GPU |  |  |  | 联系支持 | 致命** | 硬件/软件 | 本地： 致命; 远端： 丢包***(可能/延迟)
149 | NETIR_MFDE_EVENT | ------000000----------1001000110 | ------000000-------------0010100 | 0x00000007 | 重置 GPU |  |  |  | 联系支持 | 致命** | 硬件/软件 | 本地： 致命; 远端： 丢包***(可能/延迟)
150 | MSE 降级 | ------000000----------0000000000 | ------000000-------------0000000 | 0x00000000/0xFFFFFFFF | 重置 GPU |  |  |  | 联系支持 | 致命 | 固件 | 本地： 致命; 远端： 无
150 | MSE_WATCHDOG | ------000000----------0000000000 | ------000000-------------0000000 | 0x00000000 | 重置 GPU |  |  |  | 联系支持 | 致命 | 固件 | 本地： 致命; 远端： 无

## Resolution Buckets
指导类别 | 处理操作
联系支持 | 请联系你的支持组织进行进一步调查。
重启应用 | 应重启应用。 不认为需要 RESET_GPU 或 RESTART_BM。
忽略 | 无需操作
WORKFLOW_XID_45 | 单独出现：RESTART_FM 非单独出现：IGNORE（遵循其他 Xid 中的指导）
重置 GPU | 请参阅 https://docs.nvidia.com/deploy/gpu-debug-guidelines/index.html，了解 GPU 重置能力和限制。 不认为需要 RESTART_BM。
WORKFLOW_XID_48 | 数据中心恢复操作 单独出现：RESET_GPU 与 63 或 64 一起出现：DRAIN_AND_RESET 调查操作 单独出现：RUN_FIELDDIAG 非单独出现：错误字符串会说明受影响的单元。 FB：遵循 Xid63/64 指导。 所有其他 SRAM：检查 SRAM 错误阈值标志（nvidia-smi <sram_threshold_exceeded> 或 NSM Msg Type 0x3、Cmd Code 0x7D、bit 0）。如果置位，则 RUN_FIELDDIAG。
检查机械连接 | 检查并确保设备插接到位，且所有相关连接牢固。
WORKFLOW_NVLINK_ERR | 从 Xid 错误消息中提取十六进制字符串。请注意，Xid 中应有七个字段。未使用字段预期为 0x0，而不是完整 DWORD 的 0。第一、第三、第四和第五个寄存器对 Hopper 架构产品有效。 评估已填充的寄存器。如果看到下列特定位以外的位，请报告 bug。 第一寄存器： Bit 0、23、30：可安全忽略。 Bits 1、20：通常是伴随或次级错误。如果与其他置位或其他 Xid/SXid 一起出现，请遵循这些错误的处理方式。如果单独出现，请报告 bug。 Bits 4 或 5：可能是 ECC/Parity 相关硬件问题；如果同一链路上出现超过 2 次，请报告 bug。 Bits 8、9、12、16、17、24、28：可能是硬件问题。检查链路机械连接，如需现场处理请重新插接。如果问题持续存在，请运行诊断。如果问题持续且诊断已通过，请报告 bug。 Bits 21 或 22：边缘信道信号完整性问题。如果其他错误伴随此 Xid，请先遵循这些错误的处理方式。否则，请检查链路机械连接。运行现场诊断并报告 bug。 Bits 27、29：如果反复出现，请报告 bug。 第三寄存器： Bits 0、1、2、6：可能是 ECC/Parity 相关硬件问题；如果同一链路上出现超过 2 次，请报告 bug。 Bit 13：生产环境不应看到；如看到，请报告 bug。 Bits 16、19：如果反复出现，请运行现场诊断并报告 bug。 Bits 17、18：如果反复出现，请报告 bug。 第四寄存器： Bits 16、17：通常是伴随或次级错误。如果与其他置位或其他 Xid/SXid 一起出现，请遵循这些错误的处理方式。如果单独出现，请报告 bug。 Bit 18：通常是伴随或次级错误，但需要重置 fabric。如果与其他置位或其他 Xid/SXid 一起出现，请遵循这些错误的处理方式。如果单独出现，请报告 bug。 第五寄存器： Bits 18、19、21、22、24、25、27、28：可能是 ECC/Parity 相关硬件问题；如果同一链路上出现超过 2 次，请报告 bug。 Bits 20、23、26、29：这些错误表示 ECC 错误阈值被超过。此时没有不可纠正错误。继续运行。如有需要，可运行现场诊断检查链路完整性。
更新软件/固件 | 将固件和软件更新到最新版本。 XID 78：基础问题会导致 vGPU 功能无法运行；必须解决后才能继续。 1. 客户机驱动版本与主机驱动不兼容。 * 在这种情况下，错误字符串应为“Guest driver is incompatible with host driver”。 2. 此 vGPU 类型与客户机 OS 类型/GPU 类型不兼容。例如，用户尝试在 Windows 客户机上的旧 Maxwell GPU 使用计算配置文件。 * 在这种情况下，错误字符串应为“vGPU type is not supported”。
重启裸机 | 重启裸机，系统应重新启动
WORKFLOW_NVLINK5_ERR | 请参见“XID 144-150 Decode”（原“Customer Doc 144-150”）工作表，以获取评估这些 Xid 的进一步指导。需要按如下方式解码 XID 消息，以确定处理操作： XID 错误消息格式：Xid (PCI:0000:BB:DF): <Xid Number> <sub component> <fatal vs nonfatal> <Crosscontain> <injected> <link> (<intrInfo> <errorStatus> <errorDebugData[0]> <errorDebugData[1]> <errorDebugData[2]> <errorDebugData[3]> <errorDebugData[4]>) 根据上述消息，必须使用“XID 144-150 Decode”对 <intrInfo>、<errorStatus> 进行解码和评估，以得出最终处理方式。
重启虚拟机 | 拥有受影响 GPU 的虚拟机必须重启。 不认为需要 RESET_GPU 或 RESTART_BM。
XID_154 | 遵循 XID 154 报告的指导
检查 UVM | 如果正在使用 UVM/vGPU，则 RESET_GPU；否则 IGNORE。
检查应用/CUDA | 问题可能由应用向 GPU 传递错误数据，或在与 GPU 通信时使用不正确的方法导致。某些错误会包含 PID，可用于识别问题来源。 如果确定为驱动问题，则 REPORT_ISSUE。
WORKFLOW_XID_13 | 需要多次运行以建立模式。 重复 TPC 和 GPC、不同 SM：RUN_DCGMEUD（可能是硬件问题）；如果通过，则 RUN_FIELDDIAGS。 重复 TPC 和 GPC、单个 SM：RUN_DCGMEUD（可能是硬件问题）；如果通过，则 RUN_FIELDDIAGS。 单独出现且无突发：CHECK_APP/CUDA。 非重复 TPC 和 GPC：CHECK_APP/CUDA。 非生产环境：CHECK_APP/CUDA。 如果是已知良好的应用且单独出现：REPORT_ISSUE。
WORKFLOW_XID_31 | 需要多次运行以建立模式。 同一 GPU（通过 PCI-ID）重复出现 MMU 故障：RUN_DCGMEUD（可能是硬件问题）；如果通过，则 RUN_FIELDDIAGS。 不同 GPU（通过 PCI-ID）重复出现 MMU 故障：CHECK_APP/CUDA。 单独出现且无突发：CHECK_APP/CUDA。 如果是已知良好的应用：REPORT_ISSUE。
单独出现：RESTART_FM 非单独出现：IGNORE（遵循其他 Xid） | 单独出现：RESTART_FM 非单独出现：IGNORE（遵循其他 Xid）
调查软件 | 用户软件或 NVIDIA 软件存在需要进一步调查的问题。在许多情况下，用户软件可能在调用非法区域、结构不良的命令，或存在其他问题。 这也可能是 NVIDIA 软件问题，在这种情况下应报告问题。 在许多情况下，可能存在 PID，可追溯到出错的源实体。
忽略（伴随错误） | 这是一个伴随错误，预期会与其他条件一起出现。应先处理其他错误。如果该错误单独出现，或所有其他处理方式仍不足以解决问题，则 REPORT_ISSUE。
XID_137_FLOW | 当远端 MMU 报告故障时会记录此事件，例如芯片上适用单元进行了非法 NVLink 点对点访问。通常这是应用级 bug。 记录此事件时，NVIDIA 建议执行以下操作： • 在 cuda-gdb 或 cuda-memcheck 中运行应用。 • 注意：cuda-memcheck 工具会检测正在运行的应用，并报告执行非法读取的代码行。 或 • 使用 CUDA_DEVICE_WAITS_ON_EXCEPTION=1 运行应用，然后稍后用 cuda-gdb 附加。 如果前两项没有结论，请提交 bug，以排除其他可能原因。
调查链路信号完整性 | 请参考 GB200 Resiliency Service Flow，了解适用于 Access 或 Trunk 链路的遥测和调查方法。
不适用；仅作为另一 Xid 的信息提示 | 需要处理其他问题。此 Xid 仅供参考，并且总是预期会与另一个需要恢复操作的 Xid 一起出现。
调查软件/用户操作 | 如非预期，请调查软件或用户发起的操作
SYMPATHETIC_REPORT_SOLO | 这是一个伴随错误，预期会与其他条件一起出现。应先处理其他错误。如果该错误单独出现，或所有其他处理方式仍不足以解决问题，则 REPORT_ISSUE。
XID_154_EVAL | 如果此错误同时出现 XID 154，则采取 XID 154 指示的操作。 如果没有 XID 154，则 RESTART_APP。
检查 NVLink 故障流程 | 检查遥测，查看分区内是否有任何链路在过去 30 秒内断开。如果有，此 Xid 可忽略，因为它很可能是其他待调查条件的副产物。 如果没有链路断开迹象，则 REPORT_ISSUE。
报告问题（如每天出现超过 1 次） | 报告问题（如每天出现超过 1 次）
调查软件/用户操作/链路信号完整性 | 如非预期，请调查软件或用户干预；此外，如有需要，请遵循 INVESTGATE_LINK_SI。
调查对端设备 | 对端设备遇到了 Xid144-150 表中解码出的对应问题（尤其是 Xid 149）。根据备注列： Received_TS1：当对端链路断开原因未知时会看到。 Peer_side_down_to_sleep_state：如非预期，请调查对端软件和用户操作。 Peer_side_down_to_disable_state：如非预期，请调查对端软件和用户操作。 Peer_side_down_to_disable_and_port_lock：如非预期，请调查对端软件和用户操作。 Peer_side_down_due_to_thermal_event：检查交换机散热。 Peer_side_down_due_to_force_event：如非预期，请调查对端软件和用户操作。 Peer_side_down_due_to_reset_event：如非预期，请调查对端软件和用户操作。
调查主机 | 请检查其他日志，因为这很可能是某个操作或故障的次级指示（可能为 OOB）。
调查链路信号完整性和线缆 | 更通用的故障，可能与线缆、温度、收发器或插接状态有关。请参考 GB200 Resiliency Service Flow，了解适用于 Access 或 Trunk 链路的遥测和调查方法。
调查软件/用户操作 | 如非预期，请调查软件或用户发起的操作

## Customer User Guide
工作表名称 | 列名 | 说明
XID | 类型 XID | 标识 Xid 条目
| 代码 | Xid 编号
| 助记符 | 用于标识该条件的字符串。
| 说明 | 该条件的更具描述性的标识符（“未使用”可能表示代码已弃用，或仅适用于 V100 及更早产品）。
| 适用于 <project> | 表示该代码是否受此特定产品支持。
| 处理分类 （立即操作） | 用于反映恢复系统并使其重新投入服务所需的立即操作。
| 处理分类（调查操作） | 用于反映进一步调查故障、尽量避免该条件再次出现所需的操作。这可能需要 FieldDiags（检查硬件问题）、信号完整性调查、软件调查或其他步骤。
| Xid 154 关联 | 表示该代码是否也预期会触发 Xid 154 条件，用于表示推导出的数据中心处理方式。
| 触发条件 | 说明该条件可能出现的场景，或可采取操作的更多细节。
XID 144-150 解码 | Xid | 与该行关联的 Xid 编号。每个 Xid 表示 NVLink 操作中的一个功能。
| 子代码 | NVLink 功能的子系统。该字段也会以纯文本形式出现在 Xid 消息中（例如 NETIR_LINK_EVT）。 如果文本字符串在不同版本之间不同，则两个条目会用“/”分隔（V1(<R575)/V2(>=R575)）。此字段编码在以下 IntrInfo 位中：V1(<R575): IntrInfo[9:5] V2(>=R575): IntrInfo[6:0]。
| (V1(<R575)) IntrInfo decode for 数据中心恢复操作 | V1 消息的 IntrInfo 位掩码。IntrInfo 是括号中显示的第一个寄存器。需要将十六进制值转换为二进制，并应用下面的掩码。“-”位用于可选的用户解码。
| (V2(>=R575)) IntrInfo decode for 数据中心恢复操作 | V2 消息的 IntrInfo 位掩码。IntrInfo 是括号中显示的第一个寄存器。需要将十六进制值转换为二进制，并应用下面的掩码。“-”位用于可选的用户解码。
| 错误状态（十六进制） | 括号中第二个寄存器表示的错误状态值。
| 处理分类 （立即操作） | 用于反映恢复系统并使其重新投入服务所需的立即操作。
| (V1(<R575)) 操作 2 解码 | 如有需要，这是执行操作 2 所需的 V1 IntrInfo 解码。
| (V2(>=R575)) 操作 2 解码 | 如有需要，这是执行操作 2 所需的 V2 IntrInfo 解码。
| 操作 2 | 类似上面的“处理分类（立即操作）”，用于操作 2 编码的解码。
| 处理分类（调查操作） | 用于反映进一步调查故障、尽量避免该条件再次出现所需的操作。这可能需要 FieldDiags（检查硬件问题）、信号完整性调查、软件调查或其他步骤。
| 严重性 | 条件的严重性；可以是链路致命、致命（GPU）或非致命。 -GPU 致命会导致所有链路断开，并使所有应用通道被 RC。可能造成丢包条件。 -链路致命会使 GPU 进入“建议排空并重置”状态，直到作业排空。作业排空后，GPU 进入“需要重置”状态，因此无法启动新作业。 注意： * 表示可升级错误，可能为非致命或致命，并适用“操作 2”。 ** 虽然这些通常预期为致命，但严重性会给出，并且存在不发生致命结果的路径。
| 硬件/软件 | 该条件通常与硬件、软件还是固件相关。有些条件无法唯一归类。
| 本地/远端 | 该条件对本地 GPU 以及互连远端 GPU 的影响。 注意： -适用于 Xid 144-148、150。 -Xid 149 全部视为对本地设备的影响（即使由 peer_side_down_* 条件导致）。 -XC 表示 Cross Contain。 *** 丢包可能表现为 Xid 145 RLW_SRC_TRACK；V1 IntrInfo: ------000000----------0011100010；V2 IntrInfo: ------000000-------------0000111；ErrStatus 0x00000004 或 0x00000008。 **** Xid94 表示使用了 poisoned memory；Xid 48 表示 ECC/DBE 错误。
指导类别 | 指导类别 | 分配给特定操作类型的处理分类。
| 处理操作 | 解决已发生错误所需采取的步骤。